## 仪器命令
没有的命令可以参照6517A的说明
#ControlCommand标识(!1) | 空格 | 命令内容 | 空格 | 分割符 | 空格 | 命令是否有返回信息(是:1,否0) | 空格 | 分割符 | 空格 | 命令说明信息
!1 |  | B0X |  | # |  | 1 |  | # |  | 从A/D直接读回值\n B0X 为从Buffer读回,\n对单次读数来说两者没有差别 \n但一般使用B0X，因为使用B1X会出现ldcc错误 \n \n参考195A 手册 4-16
!1 |  | S9X |  | # |  | 0 |  | # |  | 读数设置: 积分时间100ms,5位半读数,8点平均\n S0为3.33ms,3位半,1点平均 \n值越大越慢 \n \n参考195A 手册 4-15
!1 |  | F6X |  | # |  | 0 |  | # |  | 摄氏温度功能\n 直流电压: F0X \n 交流电压: F1X \n 电阻: F2X \n 直流电流: F3X \n 交流电流: F4X \n 华氏温度: F5X \n \n参考195A 手册 4-15
!1 |  | R0X |  | # |  | 0 |  | # |  | 自动量程,\n R0~R7可选,值越大量程越大\n 参考195A 手册 4-15
!1 |  | D 195A X |  | # |  | 0 |  | # |  | 显示 195A 这4个字符到显示界面
!1 |  | DCLX |  | # |  | 0 |  | # |  | Device Clear \n清除仪器显示
!1 |  | SDCX |  | # |  | 0 |  | # |  | Selective Device Clear \n 清除屏幕显示(屏幕关闭)
!1 |  |  |  | # |  |  |  | #
!1 |  |  |  | # |  |  |  | #
!1 |  |  |  | # |  |  |  | #
!1 |  |  |  | # |  |  |  | #
!1 |  |  |  | # |  |  |  | #
!1 |  |  |  | # |  |  |  | #
!1 |  |  |  | # |  |  |  | #
!1 |  |  |  | # |  |  |  | #
!1 |  |  |  | # |  |  |  | #
!1 |  |  |  | # |  |  |  | #
!1 |  |  |  | # |  |  |  | #
!1 |  |  |  | # |  |  |  | #
!1 |  |  |  | # |  |  |  | #
!1 |  |  |  | # |  |  |  | #
!1 |  |  |  | # |  |  |  | #
!1 |  |  |  | # |  |  |  | #
!1 |  |  |  | # |  |  |  | #
!1 |  |  |  | # |  |  |  | #
!1 |  |  |  | # |  |  |  | #
!1 |  |  |  | # |  |  |  | #
!1 |  |  |  | # |  |  |  | #
!1 |  |  |  | # |  |  |  | #
!1 |  |  |  | # |  |  |  | #
!1 |  |  |  | # |  |  |  | #
!1 |  |  |  | # |  |  |  | #
!1 |  |  |  | # |  |  |  | #
!1 |  |  |  | # |  |  |  | #
!1 |  |  |  | # |  |  |  | #
!1 |  |  |  | # |  |  |  | #
!1 |  |  |  | # |  |  |  | #
!1 |  |  |  | # |  |  |  | #
!1 |  |  |  | # |  |  |  | #
!1 |  |  |  | # |  |  |  | #
!1 |  |  |  | # |  |  |  | #
!1 |  |  |  | # |  |  |  | #
!1 |  |  |  | # |  |  |  | #
!1 |  |  |  | # |  |  |  | #
!1 |  |  |  | # |  |  |  | #
!1 | [7 empty] | #
!1
!1
!1
!1
!1
!1
!1
!1

## 正则表达式
#RegexExpression标识（!2） | 空格 | 表达式内容 | 空格 | 分割符 | 空格 | 表达式说明信息
!2 |  | ([A-Za-z]{7}-)¦([0-9]{5})¦([0-9]) |  | # |  | 取出7个字母加一个减号(-)的部分 \n接着往后 取出一个5位数 最后取出 一位数
!2
!2
!2
!2
!2
!2
!2
!2
!2
!2
!2
!2
!2
!2
!2
!2
!2
!2
!2

## GNUCoreutils命令
#GNUCoreutils命令 标识 ！3 | 空格 | 表达式内容 | 空格 | 分割符 | 空格 | 表达式说明信息
!3 |  | awk -F, "{print $1 \" \" $2}" |  | # |  | 取出以逗号","为分割符的第一列 第二列，第一列和第二列之间用空格分隔
!3 |  | awk -F, "{print $1 \" \" $3}" ¦ rev |  | # |  | 取出以逗号","为分割符的第一列 第二列，第一列和第二列之间用空格分隔，最后把字符串反过来
!3 |  | tr "[A-Z]" "[a-z}" |  | # |  | 转换所有大写字母为小写
!3 |  | tr [:lower:] [:upper:] |  | # |  | 转换所有小写字母为大写
!3 |  | tr [:upper:] [:lower:] ¦ sed -e "s/\b\(.\)/\u\1/g" |  | # |  | 只大写单词的第一个字母,其它所有字母小写
!3 |  | tr [:upper:] [:lower:] ¦ sed -e "s/\b\(.\)/\u\1/g" ¦ sed "s@[^a-zA-Z][a-z][^a-zA-Z]@\U&@g" |  | # |  | 只大写单词的第一个字母,但是单个字母的全部大写
!3 |  | sed "s@^[A-Z]*@@g" |  | # |  | 温度测量时格式化
!3 |  | sed "s@D.*+00@@g" ¦ sed "s@+0@+04@g" |  | # |  | 温度测量时格式化,把值放大10^4倍
!3 |  |  |  | #
!3 |  |  |  | #
!3 |  |  |  | #
!3 |  |  |  | #
!3 |  |  |  | #
!3 |  |  |  | #
!3 |  |  |  | #
!3 |  |  |  | #
!3 |  |  |  | #
!3 |  |  |  | #
!3 |  |  |  | #
!3 |  |  |  | #
!3 |  |  |  | #
!3 |  |  |  | #
!3 |  |  |  | #
!3 |  |  |  | #
#