## 仪器命令
没有的命令可以参照6517A的说明
#ControlCommand标识(!1) | 空格 | 命令内容 | 空格 | 分割符 | 空格 | 命令是否有返回信息(是:1,否0) | 空格 | 分割符 | 空格 | 命令说明信息
!1 |  | *IDN? |  | # |  | 1 |  | # |  | 询问仪器名称、版本等信息
!1 |  | *CLS |  | # |  | 0 |  | # |  | 清除错误
!1 |  | *RST |  | # |  | 0 |  | # |  | 重置设置为默认值
!1 |  | :SYSTem:PREset |  | # |  | 0 |  | # |  | 重置设置为默认值
!1 |  | :SYSTem:ERRor? |  | # |  | 1 |  | # |  | 询问仪器有什么错误
!1 |  | *CLS;:DATA? |  | # |  | 1 |  | # |  | 读取仪器当前值(界面显示值,不会重新执行功能设置,只是单纯返回窗口显示的值) \n \n 最好使用此命令读取,具体说明参考 *CLS;:MEASure? 的说明
!1 |  | *CLS;:MEASure? |  | # |  | 1 |  | # |  | 读取仪器当前值\n\n(重新执行一次完整功能设置后返回测量到的值\n比如测量电阻时每执行一次该命令,继电器会响一次\n说明有设置档位等动作,因此使用该命令可能得不到正确的测量值\n最好使用 DATA?命令,直接返回仪器显示的值,这样能得到真实的读数)
!1 |  | *CLS;:SYSTem:RNUMber:RESet |  | # |  | 0 |  | # |  | 清空读数计数
!1 |  | *CLS;:FUNCtion "VOLTage:DC" |  | # |  | 0 |  | # |  | 设置当前功能为直流电压测量
!1 |  | *CLS;:VOLTage:DC::DIGits 6.5 |  | # |  | 0 |  | # |  | 设置电压测量分辨率,可在3.5-6.5(三位半-六位半)之间
!1 |  | *CLS;:VOLTage:DC:RANGe:UPPer 1E-1 |  | # |  | 0 |  | # |  | 设置直流电压测量量程为 0.1V \n 由于仪器直流电压最低量程为2V,最高量程为200V, 因此仪器显示量程为2V\n仪器将按照用户输入的最接近仪器支持的值设定量程 \n执行该命令前必须使用命令 *CLS;:FUNCtion "VOLTage:DC" 将仪器设置为直流电压测量功能
!1 |  | *CLS;:volt:dc:rang 20;:volt:dc:ref 5;:volt:dc:ref:stat on |  | # |  | 0 |  | # |  | 设置仪器直流电压测量量程为 20V,使用5V参考电压并开启参考电压
!1 |  | *CLS; :FUNCtion "CURRent" |  | # |  | 0 |  | # |  | 设置当前功能为直流电流测量
!1 |  | *CLS; :CURRent:DC:RANGe:UPPer 1E-12 |  | # |  | 0 |  | # |  | 设置直流电流测量量程为1E-12A \n 由于仪器直流电流最低量程为20pA,最高量程为20mA, 因此仪器显示量程为20p\n仪器将按照用户输入的最接近仪器支持的值设定量程 \n执行该命令前必须使用命令 *CLS;:FUNCtion "CURRent:DC" 将仪器设置为直流电压测量功能
!1 |  | *CLS;:FUNCtion "RESistance" |  | # |  | 0 |  | # |  | 设置仪器功能为电阻测量
!1 |  | *CLS;:SYSTem:ZCHeck ON |  | # |  | 0 |  | # |  | 开启Zero-Check\n参考6517A手册 3.22.12 Zero check and zero correct commands
!1 |  | *CLS;:RESistance:VSControl AUTO |  | # |  | 0 |  | # |  | 设置电阻测量模式电压源输出为AUTO / MANual
!1 |  | *CLS; :RESistance:RANGe:AUTO ON |  | # |  | 0 |  | # |  | 开启电阻测量自动
!1 |  | *CLS;:RESistance:MANual:VSOurce:OPERate? |  | # |  | 1 |  | # |  | 询问电压源输出状态\n参考6517A手册 3-95
!1 |  | *CLS;:RESistance:MANual:VSOurce:OPERate ON |  | # |  | 0 |  | # |  | 开启电压源输出 (OFF 为关闭)\n参考6517A手册 3-95
!1 |  | *CLS;:SYSTem:ZCHeck OFF |  | # |  | 0 |  | # |  | 关闭Zero-Check\n参考6517A手册 3.22.12 Zero check and zero correct commands
!1 |  | *CLS;:FUNCtion "RESistance";:SYSTem:ZCHeck ON;:RESistance:VSControl AUTO; :RESistance:RANGe:AUTO ON;:RESistance:MANual:VSOurce:OPERate ON;:SYSTem:ZCHeck OFF |  | # |  | 0 |  | # |  | 连接好电路后一条指令执行自动量程电阻测量
!1 |  | *CLS; :RESistance:RANGe:UPPer 1E12 |  | # |  | 0 |  | # |  | 设置电阻量程为1E12 Ohm;\n执行该命令前必须使用命令 *CLS;:FUNCtion "RESistance" 将仪器设置为电阻测量功能
!1 |  | *CLS;:FUNCtion "CHARge" |  | # |  | 0 |  | # |  | 设置仪器功能为静电计功能
!1 |  | *CLS; :CHARge:RANGe:UPPer 1E-9 |  | # |  | 0 |  | # |  | 设置静电计量程为2nC\n 仪器支持量程为 2nC--2uC\n执行该命令前必须使用命令 *CLS;:FUNCtion "CHARge" 将仪器设置为静电计功能
!1 |  | *CLS;:SOURce:VOLTage 20 |  | # |  | 0 |  | # |  | 设置电压源输出为20V,电压源电压可在-100.000V-100.000V间的步进为0.005的任意值
!1 |  | *CLS;:SYSTem:ZCHeck ON;:SYSTem:ZCORrect:ACQuire;:SYSTem:ZCHeck OFF;:SYSTem:ZCORrect ON |  | # |  | 0 |  | # |  | 取REL值\n参考6517A手册 3.22.12 Zero check and zero correct commands
!1 |  | *CLS;:FORMat:ELEMents? |  | # |  | 1 |  | # |  | 询问仪器当前读回的数据会包含什么内容\n参考6517A手册 3.16 :FORMat subsystem
!1 |  | *CLS;:FORMat:ELEMents READing,CHANnel,RNUMber,UNITs,TSTamp,STATus,HUMidity,VSOurce |  | # |  | 0 |  | # |  | 设置仪器读回的数据要包含什么内容\n参考6517A手册 3.16 :FORMat subsystem
!1 |  | *CLS;:DISPlay:WINDow1:TEXT:STATe ON;:DISPlay:WINDow1:TEXT:DATA "Hello 6517B" |  | # |  | 0 |  | # |  | 将字符串显示到显示窗口1,\n(上面那一行是窗口1 最多20个字符,\n下面那一行是窗口2,最多32个字符)\n参考6517A手册 Table 3-6
!1 |  | *CLS;:DISPlay:WINDow1:TEXT:STATe ON |  | # |  | 0 |  | # |  | 关闭自定义显示的内容，回到系统界面显示\n参考6517A手册 Table 3-6
!1 |  | *CLS;:DISPlay:WINDow1:TEXT:DATA? |  | # |  | 1 |  | # |  | 询问窗口1的自定义显示内容
!1 |  | *CLS;:DISPlay:ENABle ON |  | # |  | 0 |  | # |  | 开启/关闭整个屏幕\n参考 6517A 手册 Table 3-6
!1 |  | *CLS;:DISPlay:ENABle? |  | # |  | 1 |  | # |  | 询问屏幕是否开启\n参考 6517A 手册 Table 3-6
!1 |  |  |  | # |  |  |  | #
!1 |  |  |  | # |  |  |  | #
!1 |  |  |  | # |  |  |  | #
!1 |  |  |  | # |  |  |  | #
!1 |  |  |  | # |  |  |  | #
!1 |  |  |  | # |  |  |  | #
!1 |  |  |  | # |  |  |  | #
!1 |  |  |  | # |  |  |  | #
!1 |  |  |  | # |  |  |  | #
!1 |  |  |  | # |  |  |  | #
!1 |  |  |  | # |  |  |  | #
!1 |  |  |  | # |  |  |  | #
!1 |  |  |  | # |  |  |  | #
!1 | [7 empty] | #
!1
!1
!1
!1
!1
!1
!1
!1

## 正则表达式
#RegexExpression标识（!2） | 空格 | 表达式内容 | 空格 | 分割符 | 空格 | 表达式说明信息
!2 |  | ([A-Za-z]{7}-)¦([0-9]{5})¦([0-9]) |  | # |  | 取出7个字母加一个减号(-)的部分 \n接着往后 取出一个5位数 最后取出 一位数
!2
!2
!2
!2
!2
!2
!2
!2
!2
!2
!2
!2
!2
!2
!2
!2
!2
!2
!2

## GNUCoreutils命令
#GNUCoreutils命令 标识 ！3 | 空格 | 表达式内容 | 空格 | 分割符 | 空格 | 表达式说明信息
!3 |  | awk -F, "{print $1 \" \" $2}" |  | # |  | 取出以逗号","为分割符的第一列 第二列，第一列和第二列之间用空格分隔
!3 |  | awk -F, "{print $1 \" \" $3}" ¦ rev |  | # |  | 取出以逗号","为分割符的第一列 第二列，第一列和第二列之间用空格分隔，最后把字符串反过来
!3 |  | tr "[A-Z]" "[a-z}" |  | # |  | 转换所有大写字母为小写
!3 |  | tr [:lower:] [:upper:] |  | # |  | 转换所有小写字母为大写
!3 |  | tr [:upper:] [:lower:] ¦ sed -e "s/\b\(.\)/\u\1/g" |  | # |  | 只大写单词的第一个字母,其它所有字母小写
!3 |  | tr [:upper:] [:lower:] ¦ sed -e "s/\b\(.\)/\u\1/g" ¦ sed "s@[^a-zA-Z][a-z][^a-zA-Z]@\U&@g" |  | # |  | 只大写单词的第一个字母,但是单个字母的全部大写
!3 |  | sed "s@NOHM.*@ N OHM@g" |  | # |  | 电阻测量时格式化
!3 |  |  |  | #
!3 |  |  |  | #
!3 |  |  |  | #
!3 |  |  |  | #
!3 |  |  |  | #
!3 |  |  |  | #
!3 |  |  |  | #
!3 |  |  |  | #
!3 |  |  |  | #
!3 |  |  |  | #
!3 |  |  |  | #
!3 |  |  |  | #
!3 |  |  |  | #
!3 |  |  |  | #
!3 |  |  |  | #
!3 |  |  |  | #
!3 |  |  |  | #
#