## 仪器命令
#ControlCommand标识(!1) | 空格 | 命令内容 | 空格 | 分割符 | 空格 | 命令是否有返回信息(是:1,否0) | 空格 | 分割符 | 空格 | 命令说明信息
!1 |  | *IDN? |  | # |  | 1 |  | # |  | 仪器名称、版本等信息
!1 |  | *CLS |  | # |  | 0 |  | # |  | 清除错误
!1 |  | *RST |  | # |  | 0 |  | # |  | 重置仪器
!1 |  | FREQ? |  | # |  | 1 |  | # |  | 返回当前仪器内部参考系统的频率
!1 |  | AMPL? |  | # |  | 1 |  | # |  | 当前内部参考系统的输出量程
!1 |  | VSEN? |  | # |  | 1 |  | # |  | 当前输入测量量程
!1 |  | ASEN |  | # |  | 0 |  | # |  | 自动量程
!1 |  | OTYP 1,2,3,4,5 |  | # |  | 0 |  | # |  | 设置DOUT?返回内容\n 0 : line number \n 1: DATA1 显示的值\n 2: DATA2显示的值\n 3: 参考信号频率\n 4: 针对输入信号的量程 \n 5: 是否超量程
!1 |  | KLOC 0 |  | # |  | 0 |  | # |  | 关闭按键锁定
!1 |  | LAMP 0 |  | # |  | 0 |  | # |  | 关闭指示灯及显示
!1 |  | INIT |  | # |  | 0 |  | # |  | 初始化仪器
!1 |  | DDEF? 1 |  | # |  | 1 |  | # |  | 询问当前DATA1显示的是啥\n0: X\n1: R\n2: NOISE\n3: AUX IN1
!1 |  | DDEF? 2 |  | # |  | 1 |  | # |  | 询问当前DATA2显示的是啥\n0: Y\n1: θ\n2: AUX IN1\n3: AUX IN2
!1 |  | DDEF 1,0 |  | # |  | 0 |  | # |  | 设置当前DATA1显示的内容 DDEF 1,i \n0: X\n1: R\n2: NOISE\n3: AUX IN1
!1 |  | DDEF 2,0 |  | # |  | 0 |  | # |  | 设置当前DATA2显示的内容 DDEF 2,i \n0: Y\n1: θ\n2: AUX IN1\n3: AUX IN2
!1 |  | ATIM |  | # |  | 0 |  | # |  | 自动设定时间常数
!1 |  | ASET |  | # |  | 0 |  | # |  | 自动设置
!1 |  | ISRC 0 |  | # |  | 0 |  | # |  | 设定测量方式 \n0: A \n1: A-B \n2:I 10^6 \n3:I 10^8
!1 |  | RSRC 0 |  | # |  | 0 |  | # |  | 设定参考信号 \n0: REF IN\n1: INT OSC\n2: SIGNAL
!1 |  | OTYP 1,2,3,4,5 ; ASEN ; ATIM ; DOUT? |  | # |  | 1 |  | # |  | 设置返回信息 12345 自动量程 自动设置时间常数然后 返回信息
!1 |  | *OPC? |  | # |  | 1 |  | # |  | 上一条命令是否成功
!1 |  | DASC? 0 , 256 |  | # |  | 1 |  | # |  | 读取记录的数据(ASCII),实际上每次只能读回一行,参考 LI5640说明书 5-85\n DASC? 0,1 \n DASC? 1,2\n ……
!1 |  | DBIN? 0 , 256 |  | # |  | 1 |  | # |  | 读取记录的数据(Binary)
!1 |  | SPTS? |  | # |  | 1 |  | # |  | 已记录数据条数
!1 |  | STRT |  | # |  | 0 |  | # |  | 准备记录数据
!1 |  | STOP |  | # |  | 0 |  | # |  | 停止记录数据
!1 |  | *TRG |  | # |  | 0 |  | # |  | 开始记录数据(或记录一条数据)
!1 |  | TENB 1 |  | # |  | 0 |  | # |  | 是否允许外部触发\n 0: Enable \n1: Disable
!1 |  | DSMP 0 |  | # |  | 0 |  | # |  | 自动记录数据的周期 \n 0: Trigger 1: 0.0625ms 2: 0.125ms\n 3: 0.25ms 4: 0.5ms 5: 1ms\n 6: 2ms 7: 5ms 8: 10ms \n9: 20ms 10: 50ms 11: 100ms\n 12: 200ms 13: 500ms 14: 1s \n 15: 2s 16: 5s 17: 10s 18: 20s
!1 |  | DSIZ 5 |  | # |  | 0 |  | # |  | 自动记录数据时使用的空间大小\n 0: 2K 1: 4K 2: 8K \n 3: 16K 4: 32K 5: 64K
!1 |  | DTYP 4 |  | # |  | 0 |  | # |  | 自动记录数据的内容\n 0: DATA1 \n1: DATA2 \n2: DATA1,DATA2 \n3: DATA2,AUX IN2\n4: DATA1,DATA2,FREQ \n5: DATA1,DATA2,AUX IN1,AUX IN2
!1 |  | *RST ; TENB 1 ; DSIZ 5 ; DSMP 2 ; DTYP 4 ; STRT ; *TRG |  | # |  | 0 |  | # |  | 开始自动记录
!1 |  |  |  | # |  |  |  | #
!1 |  |  |  | # |  |  |  | #
!1 |  |  |  | # |  |  |  | #
!1 |  |  |  | # |  |  |  | #
!1 |  |  |  | # |  |  |  | #
!1 |  |  |  | # |  |  |  | #

## 正则表达式
#RegexExpression标识（!2） | 空格 | 表达式内容 | 空格 | 分割符 | 空格 | 表达式说明信息
!2 |  | ([A-Za-z]{7}-)¦([0-9]{5})¦([0-9]) |  | # |  | 取出7个字母加\n一个减号(-)的部分 \n接着往后 取出一个5位数 最后取出 一位数
!2
!2
!2
!2
!2
!2
!2
!2
!2
!2
!2
!2
!2
!2
!2
!2
!2
!2
!2

## GNUCoreutils命令
#GNUCoreutils命令 标识 ！3 | 空格 | 表达式内容 | 空格 | 分割符 | 空格 | 表达式说明信息
!3 |  | awk -F, "{print $1 \" \" $2}" |  | # |  | 取出以逗号","为分割符的第一列 第二列，第一列和第二列之间用空格分隔
!3 |  | awk -F, "{print $1 \",X,\" $2\" ,Y,\"$3\",Hz,\"$4\",\"$5}" |  | # |  | 配合 命令 DDEF 1,0;DDEF 2,0\n OTYP 1,2,3,4,5;ASEN;ATIM;DOUT? \n 后显示 DATA1(X) DATA2(Y) 参考频率 量程 是否超量程 等五项信息